## 01_INŠT - Zadanie
ZADANIE
Stavba: |  | Zníženie energetickej náročnosti kultúrneho domu v obci Fiľakovské Kováče
Objekt: |  | Elektroinštalácia
Objednávateľ: |  | Obec Fiľakovské Kováče
Zhotoviteľ: |  |  |  |  | Spracoval:
Miesto: |  | Fiľakovské Kováče |  |  | Dátum: | 2020-11-16
Č. | KCN | Kód položky | Popis | MJ | Množstvo celkom | Cena jednotková | Cena celkom
1 | 2 | 3 | 4 | 5 | 6 | 7 | 8
|  | M | Práce a dodávky M
|  | 21-M | Elektromontáže
1 | 921 | 210010024.S | Rúrka ohybná elektroinštalačná z PVC typ FXP 16, uložená pevne | m | 250
2 | 345 | 345710009000.S | Rúrka ohybná vlnitá pancierová so strednou mechanickou odolnosťou z PVC-U, D 16 | m | 250
3 | 345 | 345710017700.S | Spojka nasúvacia z PVC-U pre elektroinštal. rúrky, D 16 mm | ks | 10
4 | 921 | 210010026.S | Rúrka ohybná elektroinštalačná z PVC typ FXP 25, uložená pevne | m | 65
5 | 345 | 345710009200.S | Rúrka ohybná vlnitá pancierová so strednou mechanickou odolnosťou z PVC-U, D 25 | m | 65
6 | 345 | 345710017900.S | Spojka nasúvacia z PVC-U pre elektroinštal. rúrky, D 25 mm | ks | 2
7 | 921 | 210010301.S | Krabica prístrojová bez zapojenia (1901, KP 68, KZ 3) | ks | 61
8 | 345 | 345410002300.S | Krabica prístrojová rozvodná z PVC pod omietku KPR 68 | ks | 61
9 | 921 | 210010302.S | Krabica prístrojová dvojnásobná, bez zapojenia (1901, KZ 3) | ks | 15
10 | 345 | 345410001400 | Krabica prístrojová z PVC dvojnásobná pod omietku KP 64/2, šxvxh 142x70x45 mm, KOPOS | ks | 15
11 | 921 | 210010303.S | Krabica prístrojová trojnásobná, bez zapojenia (1901, KZ 3) | ks | 2
12 | 345 | 345410001500 | Krabica prístrojová z PVC trojnásobná pod omietku KP 64/3, šxvxh 213x70x45 mm, KOPOS | ks | 2
13 | 921 | 210010304.S | Krabica prístrojová štvornásobná, bez zapojenia (1901, KZ 3) | ks | 4
14 | 345 | 345410001600 | Krabica prístrojová z PVC štvornásobná pod omietku KP 64/4, šxvxh 285x70x45 mm, KOPOS | ks | 4
15 | 921 | 210010313 | Krabica (KO 250) na meraciu svorku uzemnenia | ks | 1
16 | 345 | 3450913000 | Krabica KO-218x168x80-150 na meraciu svorku | ks | 1
17 | 921 | 210010321.S | Krabica (1903, KR 68) odbočná s viečkom, svorkovnicou vrátane zapojenia, kruhová | ks | 12
18 | 345 | 345410002600.S | Krabica inštalačná KU 68-1903 KA so svorkovnicou a viečkom | ks | 12
19 | 921 | 210010502.S | Osadenie lustrovej svorky vrátane zapojenia do 3 x 4 | ks | 5
20 | 345 | 345610009600.S | Svorkovnica svietidlová 6311-07, 400 V, max. prierez 4 mm2, 3 póly, IP20 | ks | 5
21 | 921 | 210011302.S | Osadenie polyamidovej príchytky HM 8, do tehlového muriva | ks | 280
22 | 585 | 585410000160.S | Sadra biela, balenie 30 kg | ks | 2
23 | 311 | 311310002800.S | Hmoždinka klasická, sivá, M 8x40 mm | ks | 280
24 | 921 | 210100501.S | Zmršťovacia bužírka | ks | 1
25 | 343 | 343430005000.S | Bužírka zmrašťovacia, dĺžka 1 m | ks | 1
26 | 921 | 210110021.S | Jednopólový spínač - radenie 1, zapustená montáž IP 44, vrátane zapojenia | ks | 3
27 | 345 | 345340007925.S | Spínač jednopólový pre zapustenú montáž, radenie č.1, IP44 | ks | 3
28 | 921 | 210110041.S | Spínač polozapustený a zapustený vrátane zapojenia jednopólový - radenie 1 | ks | 10
29 | 345 | 345340004500.S | Prístroj spínača, radenie 1,1So | ks | 10
30 | 921 | 210110043.S | Spínač polozapustený a zapustený vrátane zapojenia sériový - radenie 5 | ks | 5
31 | 345 | 345340007955.S | Spínač sériový polozapustený a zapustený, radenie č.5 | ks | 5
32 | 921 | 210110044.S | Spínač polozapustený a zapustený vrátane zapojenia dvojitý prep.stried. - radenie 5 B | ks | 4
33 | 345 | 345330003470.S | Prepínač dvojitý striedavý polozapustený a zapustený, radenie 6+6 | ks | 4
34 | 921 | 210110045.S | Spínač polozapustený a zapustený vrátane zapojenia stried.prep.- radenie 6 | ks | 12
35 | 345 | 345330003510.S | Prepínač striedavý polozapustený a zapustený, radenie č.6 | ks | 12
36 | 921 | 210110046.S | Spínač polozapustený a zapustený vrátane zapojenia krížový prep.- radenie 7 | ks | 4
37 | 345 | 345330003530.S | Prepínač krížový polozapustený a zapustený, radenie č.7 | ks | 4
38 | 921 | 210110070.S | Spínač špeciálny vrátane zapojenia, ovládanie ventilátora | ks | 2
39 | 374 | 374VRS1.5 | Elektronický regulátor otáčok ventilátora, VRS1.5, 1,5A,230V | ks | 2
40 | 921 | 210110082.S | Sporáková prípojka pre zapustenú montáž vrátane tlejivky | ks | 1
41 | 345 | 345320003400.S | Vypínač - sporáková prípojka radenie 3 | ks | 1
42 | 921 | 210111011.S | Domová zásuvka polozapustená alebo zapustená 250 V / 16A, vrátane zapojenia 2P + PE | ks | 4
43 | 345 | 345350004320.S | Rámik jednoduchý pre spínače a zásuvky | ks | 20
44 | 345 | 345350002600.S | Rámček 2-násobný vodorovný | ks | 15
45 | 345 | 345350003000.S | Rámček 3-násobný vodorovný | ks | 2
46 | 345 | 345350003400.S | Rámček 4-násobný vodorovný | ks | 4
47 | 345 | 345520000430.S | Zásuvka jednonásobná polozapustená, radenie 2P+PE, komplet | ks | 4
48 | 921 | 210111012.S | Domová zásuvka polozapustená alebo zapustená, 10/16 A 250 V 2P + Z 2 x zapojenie | ks | 32
49 | 345 | 345520000450.S | Zásuvka dvojnásobná polozapustená, radenie 2x(2P+PE), komplet | ks | 32
50 | 921 | 210111031.S | Zásuvka na povrchovú montáž IP 44, 250V / 16A, vrátane zapojenia 2P + PE | ks | 29
51 | 345 | 345510001210.S | Zásuvka jednonásobná na povrch, radenie 2P+PE, IP 44 | ks | 29
52 | 921 | 210111103.S | Priemyslová zásuvka nástenná CEE 400 V / 16 A vrátane zapojenia, IZN 1643, 3P + PE, IZN 1653, 3P + N + PE | ks | 2
53 | 345 | 345540004215.S | Zásuvka nástenná priemyslová IZN 1643, 3P + PE, IP 44 - 400V, 16A | ks | 2
54 | 921 | 210192571.S | Svorkovnica vrátane zapojenia pre vodič do 2,5 mm2 | ks | 95
55 | 345 | 345610005500.S | Svorka Wago 273-155 3x1,5-4,0 mm2 | ks | 95
56 | 343 | 343820000100.S | Páska izolačná čierna 19 mm, dĺ. 10 m, typ FEK10 | ks | 10
57 | 343 | 343820000400.S | Páska izolačná modrá 19 mm, dĺ. 10 m, typ K10 | ks | 5
58 | 343 | 343820000700.S | Páska izolačná zeleno-žltá 19 mm, dĺ. 10 m, typ ZS10 | ks | 10
59 | 921 | 210120001.S | Výzbroj rozvádzača R-KD1, vrátane zapojenia | ks | 1
60 |  | MP54/3/18 | Celoplechová skriňa pod omietku 72 modulová | ks | 1
61 | 921 | 210193074.S | Domova rozvodnica do 72 M pre zapustenú montáž bez sekacích prác | ks | 1
62 | 921 | 210120002.S | Výzbroj rozvádzača R-KD2 vrátane zapojenia | ks | 1
63 |  | MP90/5/18 | Celoplechová skriňa pod omietku 108 modulová | ks | 1
64 | 921 | 210193076.S | Domova rozvodnica do 120 M pre zapustenú montáž bez sekacích prác | ks | 1
65 | 921 | 210193080.S | Zásuvková rozvodnica, povrchová montáž IP 54 | ks | 2
66 |  | 632.1WW/4 | Rozvodnica zásuvková 632.W13/4 4x230V 1x16A/400V 4P | ks | 2
67 | 921 | 210201001.S | Zapojenie reflektora, 1 x svetelný zdroj, na osvetlenie javiska, stropného | ks | 3
68 | 921 | 210201001.S2 | Zapojenie svietidla IP20, 1 x svetelný zdroj, stropného - nástenného interierového so žiarovkou | ks | 42
69 | 348 | 348GXPR024 | LED panel 36W NW, 60x60cm | ks | 4
70 | 348 | 348120001600.S | LED svietidlo kruhové White 18W WW | ks | 19
71 | 348 | 348310000700.S | Svietidlo - Krištáľový luster na reťazi 230V | ks | 1
72 | 348 | 348310000700.S | Svietidlo - Krištáľový luster na reťazi 230V | ks | 4
73 | 348 | 348HL0290030018 | Svietidlo LED nástenné bočné 18W, 1400lm | ks | 5
74 | 348 | 348HL0290030012 | Svietidlo LED nástenné bočné, 12W, 950lm | ks | 11
75 | 348 | 348GXLS224 | Svietidlo LED White 18W NW, IP44 | ks | 1
76 | 348 | 348TL2016-70SMD | Svietidlo podlinkové LED/15W/230V | ks | 1
77 | 921 | 210201010.S | Zapojenie reflektora IP65, 1 x svetelný zdroj, stropného - nástenného | ks | 2
78 |  | GXLR007 | Reflektor LED 20W NW, IP65 | ks | 2
79 | 921 | 210201510.S | Zapojenie svietidla 1x svetelný zdroj, núdzového, LED - núdzový režim | ks | 21
80 | 348 | 348GXNO050 | Svietidlo núdzové nástenné so svetelným zdrojom LED 1x3W, Emergency 3H | ks | 21
81 | 921 | 210201900.S | Montáž svietidla interiérového na stenu alebo strop do 0,5 kg | ks | 64
82 | 921 | 210201914.S | Montáž svietidla interiérového na strop do 10 kg | ks | 5
83 | 921 | 210201920.S | Montáž svietidla exterierového na stenu do 0,5 kg | ks | 2
84 | 921 | 210203010.S | LED pás 12 V samolepiaci | m | 42
85 | 347 | 347730001400.S | LED pás, 7,2W/12 V, RGB, 30xLED/m | ks | 42
86 | 921 | 210203020.S | AL lišty pre LED pásy | m | 42
87 | 348 | 348130003800.S | Profil hliníkový ľahklý pre pripevnenie hliníkových profilov alebo ako podklad pre pripevnenie LED pásu s krytím IP20, IP65 a IP68 | m | 42
88 | 921 | 210203021.S | Kryty na AL lišty pre LED pásy | m | 42
89 | 348 | 348130005700 | Kryt mliečny pre profily PDS4, PDS4-K, 45-ALU a MLX, nacvakávací, plexisklo | m | 42
90 | 921 | 210203030.S | LED napájaci zdroj | ks | 5
91 |  | LI560222-- | LED žiarovka, sviečka E14 , 3W, 2700K | ks | 40
92 | 347 | 347710002400.S | LED žiarovka 11W, E27, 806 lm | ks | 4
93 | 347 | 347730009300.S | Napájací zdroj k LED pásom DC 12V/1,5A, 18W, IP67 | ks | 5
94 | 921 | 210220021.S | Uzemňovacie vedenie v zemi FeZn vrátane izolácie spojov O 10 mm | m | 10
95 | 354 | 354410054800.S | Drôt bleskozvodový FeZn, d 10 mm | kg | 10
96 | 921 | 210220030.S | Ekvipotenciálna svorkovnica PUS | ks | 2
97 | 345 | 345410000200.S | Krabica odbočná z PVC s viečkom pod omietku KO 125 | ks | 2
98 | 345 | 345610005000.S | Svorkovnica ekvipotencionálna PUS | ks | 2
99 | 921 | 210220040.S | Svorka na potrubie Bernard vrátane pásika Cu | ks | 8
100 | 354 | 354410006200.S | Svorka uzemňovacia Bernard ZSA 16 | ks | 8
101 | 354 | 354410066900.S | Páska CU, bleskozvodný a uzemňovací materiál, dĺžka 0,5 m | ks | 8
102 | 921 | 210220050.S | Označenie zvodov číselnými štítkami | ks | 1
103 | 354 | 354410064600.S | Štítok orientačný nerezový zemniaci na zvody | ks | 1
104 | 921 | 210220094.S | Bentonit pre zlepšenie uzemnenia | kg | 10
105 | 581 | 581280000200.S | Bentonit mletý Sabenil 450 | kg | 10
106 | 921 | 210220095 | Náter zemniaceho vodiča | m | 6
107 |  | 1301 | Asfaltový náter SA 12 Gumoasfalt 5 kg, BITUMAT | ks | 1
108 | 921 | 210220247.S | Svorka FeZn skúšobná SZ | ks | 1
109 | 354 | 354410004300.S | Svorka FeZn skúšobná označenie SZ | ks | 1
110 | 921 | 210220240.S | Svorka FeZn k uzemňovacej tyči SJ | ks | 2
111 | 354 | 354410001900.S | Svorka FeZn k uzemňovacej tyči označenie SJ 02 s podložkou | ks | 2
112 | 921 | 210220280.S | Uzemňovacia tyč FeZn ZT | m | 2
113 | 354 | 354410055700.S | Tyč uzemňovacia FeZn označenie ZT 2 m | ks | 2
114 | 921 | 210220293.S | Tvarovanie vedenia na povrchu, ochrannej rúrky, uholníka | ks | 1
115 | 921 | 210220361 | Tyčový uzemňovač zarazený do zeme a pripoj.vedenie do 2 m | ks | 2
116 | 921 | 210220371 | Uzemňovací kruh v jamke pre spojenie uzemň. pásika včít. ich pripojenia, bez náteru | ks | 2
117 | 921 | 210220803.S | Skrytý zvod pri zatepľovacom systéme AlMgSi drôt zvodový O 8 | m | 1
118 | 345 | 345710009300.S | Rúrka ohybná vlnitá pancierová so strednou mechanickou odolnosťou z PVC-U, D 32 | m | 1
119 | 345 | 345710038300.S | Príchytka z PVC pre elektroinštal. rúrky d 32 mm pre povrchovú montáž s 2 skrutkami | ks | 4
120 | 921 | 210290712.S | Zmontovanie (zostavenie) lustrov lustrov kovových, drevených sklenených - lupeňových do 6 žiaroviek | ks | 4
121 | 921 | 210290751.S | Montáž motorického spotrebiča, ventilátora do 1.5 kW, bez zapojenia | ks | 2
122 | 429 | 429CLC-N-01-300 | Ventilátor nástenný axiálny, Classic, CLC-N-01-300, 230V | ks | 2
123 | 429 | 429110000300 | Vonkajšia protidažďová žalúzia, pozinkovaná 300x300 | ks | 2
124 | 921 | 210293000.S | Označenie zariadenia/uzemnenia nálepkou | ks | 20
125 | 246 | 246420001200.S | Nálepka výstražná/informačná | ks | 20
126 | 921 | 210800520.S | Vodič medený uložený pevne H07V-U (CY) 450/750 V 10 | m | 185
127 | 341 | 341110012400.S | Vodič medený H07V-U 10 mm2 | m | 185
128 | 921 | 210800521.S | Vodič medený uložený pevne H07V-U (CY) 450/750 V 6 | m | 95
129 | 341 | 341110012500.S | Vodič medený H07V-U 6 mm2 | m | 95
130 | 921 | 210800646.S | Vodič medený uložený v rúrke H07V-U (CY) 450/750 V 16 | m | 30
131 | 341 | 341310009500.S | Vodič medený flexibilný H07V16 mm2 | m | 30
132 | 921 | 210800631.S | Vodič medený uložený pevne H07V-K (CYA) 450/750 V 25 | m | 65
133 | 341 | 341310009400.S | Vodič medený flexibilný H07V-K 25 mm2 | m | 65
134 | 921 | 210881075.S | Kábel bezhalogénový, medený uložený pevne N2XH 0,6/1,0 kV 3x1,5 | m | 450
135 | 341 | 341610014300.S | Kábel medený bezhalogenový N2XH 3x1,5 mm2 | m | 450
136 | 921 | 210881075.So | Kábel bezhalogénový, medený uložený pevne N2XH 0,6/1,0 kV 3x1,5 | m | 50
137 | 341 | 341610014300.S0 | Kábel medený bezhalogenový N2XH-O 3x1,5 mm2 | m | 50
138 | 921 | 210881076.S | Kábel bezhalogénový, medený uložený pevne N2XH 0,6/1,0 kV 3x2,5 | m | 450
139 | 341 | 341610014400.S | Kábel medený bezhalogenový N2XH 3x2,5 mm2 | m | 450
140 | 921 | 210881100.S | Kábel bezhalogénový, medený uložený pevne N2XH 0,6/1,0 kV 5x1,5 | m | 200
141 | 341 | 341610016800.S | Kábel medený bezhalogenový N2XH 5x1,5 mm2 | m | 200
142 | 921 | 210881101.S | Kábel bezhalogénový, medený uložený pevne N2XH 0,6/1,0 kV 5x2,5 | m | 75
143 | 341 | 341610016900.S | Kábel medený bezhalogenový N2XH 5x2,5 mm2 | m | 75
144 | 921 | 210881104.S | Kábel bezhalogénový, medený uložený pevne N2XH 0,6/1,0 kV 5x10 | m | 10
145 | 341 | 341610017200.S | Kábel medený bezhalogenový N2XH 5x10 mm2 | m | 10
|  | 22-M | Montáže oznamovacích a zabezpečovacích zariadení
146 | 922 | 220511004 | Montáž zásuvky 2xRJ45 na omietku | ks | 3
147 | 383 | 383150005800 | Zásuvka povrchová Modulo45, 2xRJ45/s, Cat.5e, komplet osadená, 601120-AP+KEJ-C5E-S-TL(2), KELine | ks | 3
148 | 922 | 220511031 | Kábel FTP v rúrkach | m | 60
149 | 341 | 341230001200.S | Kábel medený dátový FTP-AWG 4x2x24 mm2 | m | 60
|  | 95-M | Revízie
150 | 950 | 950103003.S | Revízia a vypracovanie správy, El. inšt. kontrola stavu el. okruhu vrátane inštal., ovládacích a istiacich prvkov, ale bez pripoj. spotrebičov v priestore bezp. nad 10 vývodov | ks | 1
|  | 46-M | Zemné práce vykonávané pri externých montážnych prácach
151 | 946 | 460200164.S | Hĺbenie káblovej ryhy ručne 35 cm širokej a 80 cm hlbokej, v zemine triedy 4 | m | 10
152 | 946 | 460560164.S | Ručný zásyp nezap. káblovej ryhy bez zhutn. zeminy, 35 cm širokej, 80 cm hlbokej v zemine tr. 4 | m | 10
153 | 946 | 460620001.S | Položenie mačiny, založenie,upevnenie,ubitie drevenou ubíjačkou,postrek hadicou,sklon terénu do 1:5 | m2 | 10
154 | 946 | 460620014.S | Proviz. úprava terénu v zemine tr. 4, aby nerovnosti terénu neboli väčšie ako 2 cm od vodor.hladiny | m2 | 10
|  | HSV | Práce a dodávky HSV
|  | 9 | Ostatné konštrukcie a práce-búranie
155 | 013 | 973031616.S | Vysekanie kapsy pre klátiky a krabice, veľkosti do 100x100x50 mm, -0,00100t | ks | 125
156 | 013 | 973031619.S | Vysekanie kapsy pre klátiky a krabice, veľkosti do 150x150x100 mm, -0,00300t | ks | 3
157 | 013 | 974031121.S | Vysekanie rýh v akomkoľvek murive tehlovom na akúkoľvek maltu do hĺbky 30 mm a š. do 30 mm, -0,00200 t | m | 175
158 | 013 | 974031132.S | Vysekanie rýh v akomkoľvek murive tehlovom na akúkoľvek maltu do hĺbky 50 mm a š. do 70 mm, -0,00600t | m | 65
Celkom